## Name
蜗小白2.0项目EP1阶段 VBUS网段节点信号通信矩阵
编制： 李宁 2018/04/11
校对：
审核：
批准：

## Revision
Revision Management 版本管理
Revision 版本 | Date 日期 | Author 作者 | Reviewed by 审核 | Approved by 批准 | Changes Comments 修改说明
V1.0 | 2018-04-11 | 李宁 |  |  | 初版
V1.1 | 2018-05-07 | 李宁 |  |  | 报文AVCU_TX2_85、BCM_111增加数据校验字节，自动驾驶、遥控驾驶切换信号修改；
V1.2 | 2018-05-08 | 李宁 |  |  | 报文AVCU_TX2_85自动驾驶切换信号修改；报文AVCU_TX2_F5增加遥控匹配控制信号；
V1.3 | 2018-05-21 | 李宁 |  |  | 报文AVCU_XEP_84增加故障码预留信号，报文AVCU_XEP_86修改SystemState，报文AVCU_XEP_86增加GPS指示灯反馈信号，报文AVCU_TX2_F5增加激光雷达上电控制信号，增加报文AVCU_XEP_603。
V1.4 | 2018-05-21 | 汪锋 |  |  | 报文AVCU_TX2_F5增加GPS信号自检状态、GPS车辆速度、定位完成标志；增加报文AVCU_TX2_F6，其内容为上层遥控使能命令，遥控配对状态，直接由支持层控制发送。
V1.5 | 2018-05-31 | 李宁 |  |  | 报文AVCU_TX2_F6增加轮速计供电控制信号，取消遥控匹配状态信号；报文AVCU_TX2_F5增加清扫、振尘、洒水精简控制指令，之前电机单独控制信号预留；取消原超声波反馈报文AVCU_XEP_601、AVCU_XEP_601、AVCU_XEP_603；增加超声波配置报文AVCU_CPU_601、超声波反馈报文ULT_611、ULT_612、ULT_613；报文BMS_504中Sys_Status3信号增加充电继电器状态和加热继电器状态；报文BMS_523增加慢充充电枪温度信号；
V1.6 | 2018-06-01 | 李宁 |  |  | 报文AVCU_TX2_84激光雷达自检状态信号变更为自动驾驶条件满足标志信号，GPS自检状态改为保留信号；报文AVCU_TX2_F5取消定位完成信号；超声波配置报文由AVCU_CPU_601变为BCM_601；增加OTA升级报文AVCU_TX2_701、AVCU_TX2_702、AVCU_XEP_741、BCM_742；
V1.7 | 2018-06-04 | 李宁 |  |  | 修改报文AVCU_TX2_F5长度为8个字节，修改信号GPS_Velocity、CleanCtrl、VibratedustCtrl、WateringCtrl的排列位置；
V1.8 | 2018-06-07 | 李宁 |  |  | 报文EPS_401增加EPS故障码信号；
V1.9 | 2018-06-22 | 李宁 |  |  | 报文AVCU_TX2_F5删除GPS车速、GPS自检状态信号；报文AVCU_TX2_F6删除轮速计电源控制信号；报文AVCU_XEP_469修改模式请求定义，增加角速度控制；报文EPS_401修改工作模式定义，增加故障码2定义；
V1.10 | 2018-07-09 | 李宁 |  |  | 报文AVCU_TX2_F5增加信号LeftWheelbrakeCtrl、RightWheelbrakeCtrl；增加诊断报文AVCU_XEP_630、AVCU_XEP_631、BCM_640、BCM_641；取消报文AVCU_TX2_84、AVCU_XEP_86、BCM_112中的故障节点、故障类型、故障现象信号。

## Legend
波特率：500Kbps | Legend - CAN 参数说明 - CAN
| Property 属性 | Description 描述 | Remarks 备注
| Msg Name 报文名称 | Message name 报文名称
| Msg Type 报文类型 | Msg Type: Normal, NM, Diag 报文类型：常规应用报文，网络管理报文，诊断报文 | Normal: Normal Communication message NM：Network Mangment message Diag: Diagnostic message
| Msg ID 报文标识符 | Message identifier 报文标识符
| Msg Send Type 报文发送类型 | Send type for the message. 报文的发送类型 Send type:"Cycle", "Event" 发送类型："Cycle", "Event"
| Msg Cycle Time (ms) 报文周期时间 | Cycle time of the message if it should be sent cyclically 报文发送周期时间（仅对周期性发送报文） | Unit: ms 单位：毫秒
| Msg Length (Byte) 报文长度 | Byte length of the message 报文的字节长度
| Signal Name 信号名称 | Signal Name 信号名称
| Signal Description 信号描述 | Comment for the signal 信号描述
| Byte Order 排列格式 | Description the byte order, intel or mortoral 描述了字节排布顺序 | Intel Motorola LSB Motorola MSB
Start Byte 起始字节
Start Bit 起始位
| Signal Send Type 信号发送类型 | Send type for the signal 信号的发送类型 | Cycle
| Bit Length (Bit) 信号长度 | Bit length of the signal 信号的位长度
| Date Type 数据类型 | Date type of the signal 信号的数据类型 Date type: Unsigned, Signed 数据类型：Unsigned, Signed
| Resolution 精度 | Resolution value is to calculate the physical value of the signal. 十六进制值的比例因子是为了计算信号的物理值。 | [Physical value] = ( [Hex value] * [Resolution] ) + [Offset] 使用信号的转换公式用来作为十六进制和物理值之间的相互转换。 [物理值] = ( [十六进制值] * [精度] ) + [偏移量]
| Offset 偏移量 | Offset value is to calculate the physical value of the signal. 偏移量用来计算信号的物理值。
| Signal Min. Value (phys) 物理最小值 | Physical minimum value of the signal in physical value 信号的物理最小值 | 信号的物理值即这个信号所代表的物理量（例如：速度、转速、温度等）。
| Signal Max. Value(phys) 物理最大值 | Physical maximum value of the signal in physical value 信号的物理最大值
| Signal Min. Value (Hex) 总线最小值 | minimum value of the signal in Hex value 信号的总线最小值
| Signal Max. Value(Hex) 总线值最大值 | maximum value of the signal in Hex value 信号的总线最大值

## Message List
Msg Name 报文名称 | Msg Type 报文类型 | Msg ID 报文标识符 | Msg Send Type 报文发送类型 | Msg Cycle Time (ms) 报文周期时间 | Msg Length (Byte) 报文长度 | AVCU_TX2 | AVCU_XEP | BCM | BMS | EPS | ULT
AVCU_TX2_84 | Normal | 0x84 | Cycle | 50 | 8 | S | R
AVCU_TX2_85 | Normal | 0x85 | Cycle | 20 | 8 | S | R
AVCU_XEP_86 | Normal | 0x86 | Cycle | 20 | 8 | R | S
AVCU_TX2_F5 | Normal | 0xF5 | Cycle | 20 | 8 | S |  | R
AVCU_TX2_F6 | Normal | 0xF6 | Cycle | 20 | 2 | S |  | R
AVCU_XEP_469 | Normal | 0x469 | Cycle | 20 | 8 |  | S |  |  | R
BCM_601 | Normal | 0x601 | Event |  | 3 |  |  | S |  |  | R
ULT_611 | Normal | 0x611 | Cycle | 100 | 8 | R |  |  |  |  | S
ULT_612 | Normal | 0x612 | Cycle | 100 | 8 | R |  |  |  |  | S
ULT_613 | Normal | 0x613 | Cycle | 100 | 8 | R |  |  |  |  | S
BCM_111 | Normal | 0x111 | Cycle | 10 | 8 |  | R | S
BCM_112 | Normal | 0x112 | Cycle | 50 | 8 | R |  | S
BCM_201 | Normal | 0x201 | Cycle | 100 | 8 | R | R | S
BCM_202 | Normal | 0x202 | Cycle | 100 | 8 | R |  | S
EPS_401 | Normal | 0x401 | Cycle | 50 | 8 | R | R |  |  | S
BMS_501 | Normal | 0x501 | Cycle | 200 | 8 | R | R |  | S
BMS_502 | Normal | 0x502 | Cycle | 200 | 8 | R | R |  | S
BMS_503 | Normal | 0x503 | Cycle | 200 | 8 | R | R |  | S
BMS_504 | Normal | 0x504 | Cycle | 200 | 8 | R | R |  | S
BMS_521 | Normal | 0x521 | Cycle | 200 | 8 | R | R |  | S
BMS_522 | Normal | 0x522 | Cycle | 200 | 8 | R | R |  | S
BMS_523 | Normal | 0x523 | Cycle | 200 | 8 | R | R |  | S
AVCU_TX2_701 | Diag | 0x701 | Event |  | 8 | S | R
AVCU_XEP_741 | Diag | 0x741 | Event |  | 8 | R | S
AVCU_TX2_702 | Diag | 0x702 | Event |  | 8 | S |  | R
BCM_742 | Diag | 0x742 | Event |  | 8 | R |  | S
AVCU_XEP_630 | Diag | 0x630 | Cycle | 50 | 8 | R | S
AVCU_XEP_631 | Diag | 0x631 | Cycle | 50 | 8 | R | S
BCM_640 | Diag | 0x630 | Cycle | 50 | 8 | R |  | S
BCM_641 | Diag | 0x631 | Cycle | 50 | 8 | R |  | S

## Message&Signal
Msg Name 报文名称 | Msg Type 报文类型 | Msg ID 报文标识符 | Msg Send Type 报文发送类型 | Msg Cycle Time (ms) 报文周期时间 | Msg Length (Byte) 报文长度 | Signal Name 信号名称 | Signal Description 信号描述 | Byte Order 排列格式 | Start Byte 起始字节 | Start Bit 起始位 | BitLength (Bit) 信号长度 | End Bit 终止位 | Signal Send Type 信号发送类型 | DateType 数据类型 | Resolution 精度 | Offset 偏移量 | Signal Min. Value (phys) 物理最小值 | Signal Max. Value(phys) 物理最大值 | Signal Min. Value (Hex) 总线最小值 | Signal Max. Value(Hex) 总线最大值 | Initial Value(HEX) 初始值 | Invalid Value(HEX) 无效值 | Unit 单位 | Signal Value Description 信号值描述
AVCU_TX2_701 | Diag | 0x701 | Event |  | 8
[6 empty] | Req_Data0 | 请求数据0 | Motorola LSB | 0 | 0 | 8 | 7 | Event | Unsigned | 1 | 0 | 0 | 255 | 0x0 | 0xFF | 0x0 |  |  | 详见OTA传输方案
[6 empty] | Req_Data1 | 请求数据1 | Motorola LSB | 1 | 8 | 8 | 15 | Event | Unsigned | 1 | 0 | 0 | 255 | 0x0 | 0xFF | 0x0 |  |  | 详见OTA传输方案
[6 empty] | Req_Data2 | 请求数据2 | Motorola LSB | 2 | 16 | 8 | 23 | Event | Unsigned | 1 | 0 | 0 | 255 | 0x0 | 0xFF | 0x0 |  |  | 详见OTA传输方案
[6 empty] | Req_Data3 | 请求数据3 | Motorola LSB | 3 | 24 | 8 | 31 | Event | Unsigned | 1 | 0 | 0 | 255 | 0x0 | 0xFF | 0x0 |  |  | 详见OTA传输方案
[6 empty] | Req_Data4 | 请求数据4 | Motorola LSB | 4 | 32 | 8 | 39 | Event | Unsigned | 1 | 0 | 0 | 255 | 0x0 | 0xFF | 0x0 |  |  | 详见OTA传输方案
[6 empty] | Req_Data5 | 请求数据5 | Motorola LSB | 5 | 40 | 8 | 47 | Event | Unsigned | 1 | 0 | 0 | 255 | 0x0 | 0xFF | 0x0 |  |  | 详见OTA传输方案
[6 empty] | Req_Data6 | 请求数据6 | Motorola LSB | 6 | 48 | 8 | 55 | Event | Unsigned | 1 | 0 | 0 | 255 | 0x0 | 0xFF | 0x0 |  |  | 详见OTA传输方案
[6 empty] | Req_Data7 | 请求数据7 | Motorola LSB | 7 | 56 | 8 | 63 | Event | Unsigned | 1 | 0 | 0 | 255 | 0x0 | 0xFF | 0x0 |  |  | 详见OTA传输方案
AVCU_TX2_702 | Diag | 0x702 | Event |  | 8
[6 empty] | Req_Data0 | 请求数据0 | Motorola LSB | 0 | 0 | 8 | 7 | Event | Unsigned | 1 | 0 | 0 | 255 | 0x0 | 0xFF | 0x0 |  |  | 详见OTA传输方案
[6 empty] | Req_Data1 | 请求数据1 | Motorola LSB | 1 | 8 | 8 | 15 | Event | Unsigned | 1 | 0 | 0 | 255 | 0x0 | 0xFF | 0x0 |  |  | 详见OTA传输方案
[6 empty] | Req_Data2 | 请求数据2 | Motorola LSB | 2 | 16 | 8 | 23 | Event | Unsigned | 1 | 0 | 0 | 255 | 0x0 | 0xFF | 0x0 |  |  | 详见OTA传输方案
[6 empty] | Req_Data3 | 请求数据3 | Motorola LSB | 3 | 24 | 8 | 31 | Event | Unsigned | 1 | 0 | 0 | 255 | 0x0 | 0xFF | 0x0 |  |  | 详见OTA传输方案
[6 empty] | Req_Data4 | 请求数据4 | Motorola LSB | 4 | 32 | 8 | 39 | Event | Unsigned | 1 | 0 | 0 | 255 | 0x0 | 0xFF | 0x0 |  |  | 详见OTA传输方案
[6 empty] | Req_Data5 | 请求数据5 | Motorola LSB | 5 | 40 | 8 | 47 | Event | Unsigned | 1 | 0 | 0 | 255 | 0x0 | 0xFF | 0x0 |  |  | 详见OTA传输方案
[6 empty] | Req_Data6 | 请求数据6 | Motorola LSB | 6 | 48 | 8 | 55 | Event | Unsigned | 1 | 0 | 0 | 255 | 0x0 | 0xFF | 0x0 |  |  | 详见OTA传输方案
[6 empty] | Req_Data7 | 请求数据7 | Motorola LSB | 7 | 56 | 8 | 63 | Event | Unsigned | 1 | 0 | 0 | 255 | 0x0 | 0xFF | 0x0 |  |  | 详见OTA传输方案
AVCU_XEP_741 | Diag | 0x741 | Event |  | 8
[6 empty] | Res_Data0 | 应答数据0 | Motorola LSB | 0 | 0 | 8 | 7 | Event | Unsigned | 1 | 0 | 0 | 255 | 0x0 | 0xFF | 0x0 |  |  | 详见OTA传输方案
[6 empty] | Res_Data1 | 应答数据1 | Motorola LSB | 1 | 8 | 8 | 15 | Event | Unsigned | 1 | 0 | 0 | 255 | 0x0 | 0xFF | 0x0 |  |  | 详见OTA传输方案
[6 empty] | Res_Data2 | 应答数据2 | Motorola LSB | 2 | 16 | 8 | 23 | Event | Unsigned | 1 | 0 | 0 | 255 | 0x0 | 0xFF | 0x0 |  |  | 详见OTA传输方案
[6 empty] | Res_Data3 | 应答数据3 | Motorola LSB | 3 | 24 | 8 | 31 | Event | Unsigned | 1 | 0 | 0 | 255 | 0x0 | 0xFF | 0x0 |  |  | 详见OTA传输方案
[6 empty] | Res_Data4 | 应答数据4 | Motorola LSB | 4 | 32 | 8 | 39 | Event | Unsigned | 1 | 0 | 0 | 255 | 0x0 | 0xFF | 0x0 |  |  | 详见OTA传输方案
[6 empty] | Res_Data5 | 应答数据5 | Motorola LSB | 5 | 40 | 8 | 47 | Event | Unsigned | 1 | 0 | 0 | 255 | 0x0 | 0xFF | 0x0 |  |  | 详见OTA传输方案
[6 empty] | Res_Data6 | 应答数据6 | Motorola LSB | 6 | 48 | 8 | 55 | Event | Unsigned | 1 | 0 | 0 | 255 | 0x0 | 0xFF | 0x0 |  |  | 详见OTA传输方案
[6 empty] | Res_Data7 | 应答数据7 | Motorola LSB | 7 | 56 | 8 | 63 | Event | Unsigned | 1 | 0 | 0 | 255 | 0x0 | 0xFF | 0x0 |  |  | 详见OTA传输方案
BCM_742 | Diag | 0x742 | Event |  | 8
[6 empty] | Res_Data0 | 应答数据0 | Motorola LSB | 0 | 0 | 8 | 7 | Event | Unsigned | 1 | 0 | 0 | 255 | 0x0 | 0xFF | 0x0 |  |  | 详见OTA传输方案
[6 empty] | Res_Data1 | 应答数据1 | Motorola LSB | 1 | 8 | 8 | 15 | Event | Unsigned | 1 | 0 | 0 | 255 | 0x0 | 0xFF | 0x0 |  |  | 详见OTA传输方案
[6 empty] | Res_Data2 | 应答数据2 | Motorola LSB | 2 | 16 | 8 | 23 | Event | Unsigned | 1 | 0 | 0 | 255 | 0x0 | 0xFF | 0x0 |  |  | 详见OTA传输方案
[6 empty] | Res_Data3 | 应答数据3 | Motorola LSB | 3 | 24 | 8 | 31 | Event | Unsigned | 1 | 0 | 0 | 255 | 0x0 | 0xFF | 0x0 |  |  | 详见OTA传输方案
[6 empty] | Res_Data4 | 应答数据4 | Motorola LSB | 4 | 32 | 8 | 39 | Event | Unsigned | 1 | 0 | 0 | 255 | 0x0 | 0xFF | 0x0 |  |  | 详见OTA传输方案
[6 empty] | Res_Data5 | 应答数据5 | Motorola LSB | 5 | 40 | 8 | 47 | Event | Unsigned | 1 | 0 | 0 | 255 | 0x0 | 0xFF | 0x0 |  |  | 详见OTA传输方案
[6 empty] | Res_Data6 | 应答数据6 | Motorola LSB | 6 | 48 | 8 | 55 | Event | Unsigned | 1 | 0 | 0 | 255 | 0x0 | 0xFF | 0x0 |  |  | 详见OTA传输方案
[6 empty] | Res_Data7 | 应答数据7 | Motorola LSB | 7 | 56 | 8 | 63 | Event | Unsigned | 1 | 0 | 0 | 255 | 0x0 | 0xFF | 0x0 |  |  | 详见OTA传输方案
AVCU_TX2_84 | Normal | 0x84 | Cycle | 50 | 8
[6 empty] | AutoDrvReadyFlag | 自动驾驶条件满足标志 | Motorola LSB | 0 | 0 | 2 | 1 | Cycle | Unsigned | 1 | 0 | 0 | 2 | 0x0 | 0x2 | 0x0 |  |  | 0:void 1:就绪 2:未就绪
[6 empty] | SelfCheckState_Camera | 摄像头通信自检状态 | Motorola LSB | 0 | 2 | 2 | 3 | Cycle | Unsigned | 1 | 0 | 0 | 2 | 0x0 | 0x2 | 0x0 |  |  | 0:void 1:正常 2:故障
[6 empty] | SelfCheckState_4G | 4G通信自检状态 | Motorola LSB | 0 | 4 | 2 | 5 | Cycle | Unsigned | 1 | 0 | 0 | 2 | 0x0 | 0x2 | 0x0 |  |  | 0:void 1:正常 2:故障
[6 empty] | SelfCheckState_WiFi | WiFi通信自检状态 | Motorola LSB | 0 | 6 | 2 | 7 | Cycle | Unsigned | 1 | 0 | 0 | 2 | 0x0 | 0x2 | 0x0 |  |  | 0:void 1:正常 2:故障
[6 empty] | Reserved1 | 保留 | Motorola LSB | 1 | 8 | 2 | 9 | Cycle | Unsigned | 1 | 0 | 0 | 2 | 0x0 | 0x2 | 0x0 |  |  | 0:void 1:正常 2:故障
[6 empty] | SelfCheckState_APP | 车载APP通信自检状态 | Motorola LSB | 1 | 10 | 2 | 11 | Cycle | Unsigned | 1 | 0 | 0 | 2 | 0x0 | 0x2 | 0x0 |  |  | 0:void 1:正常 2:故障
[6 empty] | FailSafeLevel | 失效安全等级 | Motorola LSB | 1 | 12 | 3 | 14 | Cycle | Unsigned | 1 | 0 | 0 | 7 | 0x0 | 0x7 | 0x0
AVCU_TX2_85 | Normal | 0x85 | Cycle | 20 | 8
[6 empty] | TargetStrAngle | 目标转向角度 | Motorola LSB | 1 | 8 | 16 | 7 | Cycle | Unsigned | 1 | -1024 | -1024 | 1024 | 0x0 | 0x800 | 0x400 |  | deg
[6 empty] | TargetStrRate | 目标转向角速度 | Motorola LSB | 3 | 24 | 16 | 23 | Cycle | Unsigned | 1 | 0 | 120 | 1500 | 0x78 | 0x5DC | 0x0 |  | rpm | EPS电机转速120~1500r/min
[6 empty] | TargetAccelReq | 目标加速请求量 | Motorola LSB | 5 | 40 | 16 | 39 | Cycle | Unsigned | 1 | 0 | 0 | 2500 | 0x0 | 0x9C4 | 0x0 |  | mV | 电机输入电压范围0~2500mV
[6 empty] | TargetDrvStatus | 目标行驶状态 | Motorola LSB | 6 | 48 | 2 | 49 | Cycle | Unsigned | 1 | 0 | 0 | 2 | 0x0 | 0x2 | 0x0 |  |  | 0：减速 1：加速 2：紧急制动
[6 empty] | TargetShiftPosition | 目标挡位 | Motorola LSB | 6 | 50 | 2 | 51 | Cycle | Unsigned | 1 | 0 | 0 | 2 | 0x0 | 0x2 | 0x0 |  |  | 0：无效 1：R挡 2：N挡 3：D挡
[6 empty] | AutoDrvModeEntry | 进入自动驾驶模式指令 | Motorola LSB | 6 | 52 | 1 | 52 | Cycle | Unsigned | 1 | 0 | 0 | 1 | 0x0 | 0x1 | 0x0 |  |  | 此信号发1持续100ms，之后发0即可进入自动驾驶
[6 empty] | AutoDrvModeExit | 退出自动驾驶模式指令 | Motorola LSB | 6 | 53 | 1 | 53 | Cycle | Unsigned | 1 | 0 | 0 | 1 | 0x0 | 0x1 | 0x0 |  |  | 此信号发1持续100ms，之后发0即可退出自动驾驶
[6 empty] | SleepWakeCmd | 休眠唤醒指令 | Motorola LSB | 6 | 54 | 2 | 55 | Cycle | Unsigned | 1 | 0 | 0 | 2 | 0x0 | 0x2 | 0x0 |  |  | 0：无动作 1：进入休眠 2：唤醒
[6 empty] | CheckSum | 数据校验 | Motorola LSB | 7 | 56 | 8 | 63 | Cycle | Unsigned | 1 | 0 | 0 | 255 | 0x0 | 0xFF | 0x0 |  |  | 前7个字节异或校验XOR(Byte0~Byte6)
AVCU_XEP_86 | Normal | 0x86 | Cycle | 20 | 8
[6 empty] | VehicleSelfCheckState | 车辆自检状态 | Motorola LSB | 0 | 0 | 2 | 1 | Cycle | Unsigned | 1 | 0 | 0 | 3 | 0x0 | 0x3 | 0x0 |  |  | 0：void 1：正常，进入待机模式 2：有故障可接受，进入待机模式 3：有故障不可接受，进入故障模式
[6 empty] | SystemState | 系统状态 | Motorola LSB | 0 | 2 | 4 | 5 | Cycle | Unsigned | 1 | 0 | 0 | 8 | 0x0 | 0x8 | 0x0 |  |  | 0：初始化 1：休眠 2：遥控就绪 3：自动就绪 4：遥控驾驶 5：自动驾驶 6：人工干预 7：急停 8：故障
[6 empty] | RealShiftPosition | 实际挡位 | Motorola LSB | 0 | 6 | 2 | 7 | Cycle | Unsigned | 1 | 0 | 0 | 2 | 0x0 | 0x2 | 0x0 |  |  | 0：void 1：R挡 2：N挡 3：D挡
[6 empty] | UN237_PGPS_LED | GPS指示灯信息(预留) | Motorola LSB | 4 | 32 | 1 | 32 | Cycle | Unsigned | 1 | 0 | 0 | 1 | 0x0 | 0x1 | 0x0 |  |  | 0：指示灯熄灭 1：指示灯点亮
[6 empty] | UN237_LED_HEAD | GPS指示灯信息(预留) | Motorola LSB | 4 | 33 | 1 | 33 | Cycle | Unsigned | 1 | 0 | 0 | 1 | 0x0 | 0x1 | 0x0 |  |  | 0：指示灯熄灭 1：指示灯点亮
[6 empty] | UN237_SGPS | GPS指示灯信息(预留) | Motorola LSB | 4 | 34 | 1 | 34 | Cycle | Unsigned | 1 | 0 | 0 | 1 | 0x0 | 0x1 | 0x0 |  |  | 0：指示灯熄灭 1：指示灯点亮
[6 empty] | UN237_LED_RTK | GPS指示灯信息(预留) | Motorola LSB | 4 | 35 | 1 | 35 | Cycle | Unsigned | 1 | 0 | 0 | 1 | 0x0 | 0x1 | 0x0 |  |  | 0：指示灯熄灭 1：指示灯点亮
[6 empty] | UN237_LED_DIFF | GPS指示灯信息(预留) | Motorola LSB | 4 | 36 | 1 | 36 | Cycle | Unsigned | 1 | 0 | 0 | 1 | 0x0 | 0x1 | 0x0 |  |  | 0：指示灯熄灭 1：指示灯点亮
AVCU_TX2_F5 | Normal | 0xF5 | Cycle | 50 | 8
[6 empty] | PushrodCtrl | 推杆控制（预留信号位） | Motorola LSB | 0 | 0 | 1 | 0 | Cycle | Unsigned | 1 | 0 | 0 | 1 | 0x0 | 0x1 | 0x0 |  |  | 0：关闭 1：开启
[6 empty] | Reserved1 | 振尘控制（预留信号位） | Motorola LSB | 0 | 1 | 1 | 1 | Cycle | Unsigned | 1 | 0 | 0 | 1 | 0x0 | 0x1 | 0x0 |  |  | 0：关闭 1：开启
[6 empty] | MainbrushCtrl | 主刷控制（预留信号位） | Motorola LSB | 0 | 2 | 1 | 2 | Cycle | Unsigned | 1 | 0 | 0 | 1 | 0x0 | 0x1 | 0x0 |  |  | 0：关闭 1：开启
[6 empty] | SidebrushCtrl | 边刷控制（预留信号位） | Motorola LSB | 0 | 3 | 1 | 3 | Cycle | Unsigned | 1 | 0 | 0 | 1 | 0x0 | 0x1 | 0x0 |  |  | 0：关闭 1：开启
[6 empty] | Reserved2 | 洒水控制（预留信号位） | Motorola LSB | 0 | 4 | 1 | 4 | Cycle | Unsigned | 1 | 0 | 0 | 1 | 0x0 | 0x1 | 0x0 |  |  | 0：关闭 1：开启
[6 empty] | InduceddraftfanCtrl | 引风机控制（预留信号位） | Motorola LSB | 0 | 5 | 1 | 5 | Cycle | Unsigned | 1 | 0 | 0 | 1 | 0x0 | 0x1 | 0x0 |  |  | 0：关闭 1：开启
[6 empty] | BaffleCtrl | 挡板控制（预留信号位） | Motorola LSB | 0 | 6 | 1 | 6 | Cycle | Unsigned | 1 | 0 | 0 | 1 | 0x0 | 0x1 | 0x0 |  |  | 0：落下 1：抬起
[6 empty] | WastedumpCtrl | 垃圾倾倒控制（预留信号位） | Motorola LSB | 0 | 7 | 1 | 7 | Cycle | Unsigned | 1 | 0 | 0 | 1 | 0x0 | 0x1 | 0x0 |  |  | 0：关闭 1：开启
[6 empty] | TurnLightLeftCtrl | 左转向灯控制 | Motorola LSB | 1 | 8 | 1 | 8 | Cycle | Unsigned | 1 | 0 | 0 | 1 | 0x0 | 0x1 | 0x0 |  |  | 0：关闭 1：开启
[6 empty] | TurnLightRightCtrl | 右转向灯控制 | Motorola LSB | 1 | 9 | 1 | 9 | Cycle | Unsigned | 1 | 0 | 0 | 1 | 0x0 | 0x1 | 0x0 |  |  | 0：关闭 1：开启
[6 empty] | HeadLightCtrl | 前大灯控制 | Motorola LSB | 1 | 10 | 1 | 10 | Cycle | Unsigned | 1 | 0 | 0 | 1 | 0x0 | 0x1 | 0x0 |  |  | 0：关闭 1：开启
[6 empty] | BrakeLightCtrl | 刹车灯控制 | Motorola LSB | 1 | 11 | 1 | 11 | Cycle | Unsigned | 1 | 0 | 0 | 1 | 0x0 | 0x1 | 0x0 |  |  | 0：关闭 1：开启
[6 empty] | ReversingLightCtrl | 倒车灯控制 | Motorola LSB | 1 | 12 | 1 | 12 | Cycle | Unsigned | 1 | 0 | 0 | 1 | 0x0 | 0x1 | 0x0 |  |  | 0：关闭 1：开启
[6 empty] | DoubleFlashLightCtrl | 双闪灯控制 | Motorola LSB | 1 | 13 | 1 | 13 | Cycle | Unsigned | 1 | 0 | 0 | 1 | 0x0 | 0x1 | 0x0 |  |  | 0：关闭 1：开启
[6 empty] | TailLightCtrl | 示阔灯控制 | Motorola LSB | 1 | 14 | 1 | 14 | Cycle | Unsigned | 1 | 0 | 0 | 1 | 0x0 | 0x1 | 0x0 |  |  | 0：关闭 1：开启
[6 empty] | HornCtrl | 喇叭控制 | Motorola LSB | 1 | 15 | 1 | 15 | Cycle | Unsigned | 1 | 0 | 0 | 1 | 0x0 | 0x1 | 0x0 |  |  | 0：关闭 1：开启
[6 empty] | UpLidarCtrl | 顶激光雷达 | Motorola LSB | 2 | 16 | 1 | 16 | Cycle | Unsigned | 1 | 0 | 0 | 1 | 0x0 | 0x1 | 0x0 |  |  | 0：关闭 1：开启
[6 empty] | FrontLidarCtrl | 前激光雷达 | Motorola LSB | 2 | 17 | 1 | 17 | Cycle | Unsigned | 1 | 0 | 0 | 1 | 0x0 | 0x1 | 0x0 |  |  | 0：关闭 1：开启
[6 empty] | LeftWheelbrakeCtrl | 左轮边制动器控制 | Motorola LSB | 2 | 18 | 1 | 18 | Cycle | Unsigned | 1 | 0 | 0 | 1 | 0x0 | 0x1 | 0x0 |  |  | 0：关闭 1：开启
[6 empty] | RightWheelbrakeCtrl | 右轮边制动器控制 | Motorola LSB | 2 | 19 | 1 | 19 | Cycle | Unsigned | 1 | 0 | 0 | 1 | 0x0 | 0x1 | 0x0 |  |  | 0：关闭 1：开启
[6 empty] | CleanCtrl | 清扫控制 | Motorola LSB | 7 | 56 | 1 | 56 | Cycle | Unsigned | 1 | 0 | 0 | 1 | 0x0 | 0x1 | 0x0 |  |  | 0：关闭 1：开启
[6 empty] | VibratedustCtrl | 振尘控制 | Motorola LSB | 7 | 57 | 1 | 57 | Cycle | Unsigned | 1 | 0 | 0 | 1 | 0x0 | 0x1 | 0x0 |  |  | 0：关闭 1：开启
[6 empty] | WateringCtrl | 洒水控制 | Motorola LSB | 7 | 58 | 1 | 58 | Cycle | Unsigned | 1 | 0 | 0 | 1 | 0x0 | 0x1 | 0x0 |  |  | 0：关闭 1：开启
AVCU_TX2_F6 | Normal | 0xF6 | Cycle | 50 | 2
[6 empty] | RemoteMatchOpen | 遥控匹配开启 | Motorola LSB | 0 | 0 | 1 | 0 | Cycle | Unsigned | 1 | 0 | 0 | 1 | 0x0 | 0x1 | 0x0 |  |  | 此信号发1持续100ms，之后发0即可开始匹配
[6 empty] | RemoteMatchClose | 遥控匹配关闭 | Motorola LSB | 0 | 1 | 1 | 1 | Cycle | Unsigned | 1 | 0 | 0 | 1 | 0x0 | 0x1 | 0x0 |  |  | 此信号发1持续100ms，之后发0即可关闭匹配
AVCU_XEP_469 | Normal | 0x469 | Cycle | 20 | 8
[6 empty] | EpsMode_Req | EPS模式请求 | Motorola LSB | 0 | 0 | 8 | 7 | Cycle | Unsigned | 1 | 0 | 0 | 32 | 0x0 | 0x20 | 0x0 |  |  | 0：机械模式 0x10：助力模式 0x20：自动控制模式 0x22：自动控制恢复模式
[6 empty] | TargetStrAngle | 目标转向角度 | Motorola LSB | 4 | 32 | 16 | 31 | Cycle | Unsigned | 1 | -1024 | -1024 | 1024 | 0x0 | 0x800 | 0x400 |  | deg
[6 empty] | AngleCail_Req | 角度标定请求 | Motorola LSB | 5 | 40 | 8 | 47 | Cycle | Unsigned | 1 | 0 | 0 | 85 | 0x0 | 0x55 | 0x0 |  |  | 0x00:禁止 0x55:对中标定
[6 empty] | TargetStrRate | 目标转向角速度 | Motorola LSB | 6 | 48 | 8 | 55 | Cycle | Unsigned | 6 | 0 | 120 | 1500 | 0x14 | 0xFA | 0x0 |  | rpm | 电机转速120~1500r/min
[6 empty] | CheckSum | 数据校验 | Motorola LSB | 7 | 56 | 8 | 63 | Cycle | Unsigned | 1 | 0 | 0 | 255 | 0x0 | 0xFF | 0x0 |  |  | XOR(Byte0~Byte6)
BCM_601 | Normal | 0x601 | Event |  | 3
[6 empty] | DetectMode | 探测模式 | Motorola LSB | 0 | 0 | 8 | 7 | Cycle | Unsigned | 1 | 0 | 0 | 188 | 0x0 | 0xBC | 0x0 |  |  | 0xb1:表示远距离（建议大于2米）索要测量长度数据，不间断返回距离数据，盲区290mm 最远显示距离：5000mm 0xb2:表示最远距离（建议大于2米）索要测量长度数据,返回一次距离数据，盲区290mm 最远显示距离：5000mm 0xb3:表示较远距离（建议2米内）索要测量长度数据，不间断返回距离数据，盲区250mm 最远显示距离：5000mm 0xb4:表示较远距离（建议2米内）索要测量长度数据,返回一次距离数据，盲区250mm 最远显示距离：5000mm 0xb5:表示稍远距离（建议1.5米内）索要测量长度数据，不间断返回距离数据，盲区205mm 最远显示距离：5000mm 0xb6:表示稍远距离（建议1.5米内）索要测量长度数据,返回一次距离数据，盲区205mm 最远显示距离：5000mm 0xb7:表示近距离（建议1米内）索要测量长度数据，不间断返回距离数据，盲区200mm 最远显示距离：5000mm 0xb8:表示近距离（建议1米内）索要测量长度数据,返回一次距离数据，盲区200mm 最远显示距离：5000mm 0xb9:表示近距离（建议0.2米内）索要测量长度数据，不间断返回距离数据，盲区为130mm（此指令抗干扰性能比较差，对电源要求较高，若探头插上后，输出一直是130mm可微调对应接口的中周），最远显示距离：5000mm 0xba:表示近距离（建议0.2米内）索要测量长度数据,返回一次距离数据，盲区为130mm（此指令抗干扰性能比较差，对电源要求较高，若探头插上后，输出一直是130mm可微调对应接口的中周），最远显示距离：5000mm 0xbb表示远距离（建议大于3米时）索要测量长度数据，不间断返回距离数据，盲区为290mm（此指令抗干扰性能比较差，对电源要求较高），最远显示距离：5000mm 0xbc:表示远距离（建议大于3米时）索要测量长度数据,返回一次距离数据，盲区为290mm（此指令抗干扰性能比较差，对电源要求较高），最远显示距离：5000mm
[6 empty] | Ult_ControllerId | 超声波控制器编号 | Motorola LSB | 1 | 12 | 4 | 15 | Cycle | Unsigned | 1 | 0 | 0 | 15 | 0x0 | 0x0F | 0x0 |  |  | 出厂默认机号为01号
[6 empty] | Ult_Detector_Active | 超声波探头激活 | Motorola LSB | 2 | 16 | 12 | 11 | Cycle | Unsigned | 1 | 0 | 0 | 4095 | 0x0 | 0xFFF | 0x0 |  |  | 0x1FFF：12路探头全部输出数据 0x0：12路探头停止工作 注意：只能全部输出12路探头的数据，不能选择哪几个探头工作
ULT_611 | Normal | 0x611 | Cycle | 100 | 8
[6 empty] | Ult_Detector1 | 超声波探头1探测距离 | Motorola LSB | 1 | 8 | 16 | 7 | Cycle | Unsigned | 1 | 0 | 0 | 5000 | 0x0 | 0x1388 | 0x0 |  | mm | 0x1550表示1号探头数据为1550mm
[6 empty] | Ult_Detector2 | 超声波探头2探测距离 | Motorola LSB | 3 | 24 | 16 | 23 | Cycle | Unsigned | 1 | 0 | 0 | 5000 | 0x0 | 0x1388 | 0x0 |  | mm | 0x1550表示2号探头数据为1550mm
[6 empty] | Ult_Detector3 | 超声波探头3探测距离 | Motorola LSB | 5 | 40 | 16 | 39 | Cycle | Unsigned | 1 | 0 | 0 | 5000 | 0x0 | 0x1388 | 0x0 |  | mm | 0x1550表示3号探头数据为1550mm
[6 empty] | Ult_Detector4 | 超声波探头4探测距离 | Motorola LSB | 7 | 56 | 16 | 55 | Cycle | Unsigned | 1 | 0 | 0 | 5000 | 0x0 | 0x1388 | 0x0 |  | mm | 0x1550表示4号探头数据为1550mm
ULT_612 | Normal | 0x612 | Cycle | 100 | 8
[6 empty] | Ult_Detector5 | 超声波探头5探测距离 | Motorola LSB | 1 | 8 | 16 | 7 | Cycle | Unsigned | 1 | 0 | 0 | 5000 | 0x0 | 0x1388 | 0x0 |  | mm | 0x1550表示5号探头数据为1550mm
[6 empty] | Ult_Detector6 | 超声波探头6探测距离 | Motorola LSB | 3 | 24 | 16 | 23 | Cycle | Unsigned | 1 | 0 | 0 | 5000 | 0x0 | 0x1388 | 0x0 |  | mm | 0x1550表示6号探头数据为1550mm
[6 empty] | Ult_Detector7 | 超声波探头7探测距离 | Motorola LSB | 5 | 40 | 16 | 39 | Cycle | Unsigned | 1 | 0 | 0 | 5000 | 0x0 | 0x1388 | 0x0 |  | mm | 0x1550表示7号探头数据为1550mm
[6 empty] | Ult_Detector8 | 超声波探头8探测距离 | Motorola LSB | 7 | 56 | 16 | 55 | Cycle | Unsigned | 1 | 0 | 0 | 5000 | 0x0 | 0x1388 | 0x0 |  | mm | 0x1550表示8号探头数据为1550mm
ULT_613 | Normal | 0x613 | Cycle | 100 | 8
[6 empty] | Ult_Detector9 | 超声波探头9探测距离 | Motorola LSB | 1 | 8 | 16 | 7 | Cycle | Unsigned | 1 | 0 | 0 | 5000 | 0x0 | 0x1388 | 0x0 |  | mm | 0x1550表示9号探头数据为1550mm
[6 empty] | Ult_Detector10 | 超声波探头10探测距离 | Motorola LSB | 3 | 24 | 16 | 23 | Cycle | Unsigned | 1 | 0 | 0 | 5000 | 0x0 | 0x1388 | 0x0 |  | mm | 0x1550表示10号探头数据为1550mm
[6 empty] | Ult_Detector11 | 超声波探头11探测距离 | Motorola LSB | 5 | 40 | 16 | 39 | Cycle | Unsigned | 1 | 0 | 0 | 5000 | 0x0 | 0x1388 | 0x0 |  | mm | 0x1550表示11号探头数据为1550mm
[6 empty] | Ult_Detector12 | 超声波探头12探测距离 | Motorola LSB | 7 | 56 | 16 | 55 | Cycle | Unsigned | 1 | 0 | 0 | 5000 | 0x0 | 0x1388 | 0x0 |  | mm | 0x1550表示12号探头数据为1550mm
BCM_111 | Normal | 0x111 | Cycle | 10 | 8
[6 empty] | TargetStrAngle | 遥控目标转向角度 | Motorola LSB | 1 | 8 | 16 | 7 | Cycle | Unsigned | 1 | -1024 | -1024 | 1024 | 0x0 | 0x800 | 0x400
[6 empty] | TargetAccReq | 遥控目标加速请求量 | Motorola LSB | 2 | 16 | 8 | 23 | Cycle | Unsigned | 1 | 0 | 0 | 100 | 0x0 | 0x64 | 0x0
[6 empty] | TargetGear | 遥控目标挡位 | Motorola LSB | 4 | 33 | 2 | 34 | Cycle | Unsigned | 1 | 0 | 0 | 3 | 0x0 | 0x3 | 0x0 |  |  | 0：Void 1：倒挡 2：空挡 3：前进挡
[6 empty] | RemoteMatchState | 遥控匹配状态 | Motorola LSB | 4 | 35 | 1 | 35 | Cycle | Unsigned | 1 | 0 | 0 | 1 | 0x0 | 0x1 | 0x0 |  |  | 0：未匹配 1：已匹配
[6 empty] | SelfCheckState_BCMPower | BCM供电自检状态 | Motorola LSB | 5 | 40 | 2 | 41 | Cycle | Unsigned | 1 | 0 | 0 | 2 | 0x0 | 0x2 | 0x0 |  |  | 0:void 1:正常 2:故障
[6 empty] | SelfCheckState_Encoder | 轮速计自检状态 | Motorola LSB | 5 | 42 | 2 | 43 | Cycle | Unsigned | 1 | 0 | 0 | 2 | 0x0 | 0x2 | 0x0 |  |  | 0:void 1:正常 2:故障
[6 empty] | CheckSum | 数据校验 | Motorola LSB | 7 | 56 | 8 | 63 | Cycle | Unsigned | 1 | 0 | 0 | 255 | 0x0 | 0xFF | 0x0 |  |  | 前7个字节异或校验XOR(Byte0~Byte6)
BCM_112 | Normal | 0x112 | Cycle | 50 | 8
[6 empty] | PushrodMotorState | 推杆电机状态 | Motorola LSB | 0 | 0 | 1 | 0 | Cycle | Unsigned | 1 | 0 | 0 | 1 | 0x0 | 0x1 | 0x0 |  |  | 0：关闭状态 1：开启状态
[6 empty] | VibratedustMotorState | 振尘电机状态 | Motorola LSB | 0 | 1 | 1 | 1 | Cycle | Unsigned | 1 | 0 | 0 | 1 | 0x0 | 0x1 | 0x0 |  |  | 0：关闭状态 1：开启状态
[6 empty] | MainbrushMotorState | 主刷电机状态 | Motorola LSB | 0 | 2 | 1 | 2 | Cycle | Unsigned | 1 | 0 | 0 | 1 | 0x0 | 0x1 | 0x0 |  |  | 0：关闭状态 1：开启状态
[6 empty] | SidebrushMotorState | 边刷电机状态 | Motorola LSB | 0 | 3 | 1 | 3 | Cycle | Unsigned | 1 | 0 | 0 | 1 | 0x0 | 0x1 | 0x0 |  |  | 0：关闭状态 1：开启状态
[6 empty] | WateringMotorState | 洒水电机状态 | Motorola LSB | 0 | 4 | 1 | 4 | Cycle | Unsigned | 1 | 0 | 0 | 1 | 0x0 | 0x1 | 0x0 |  |  | 0：关闭状态 1：开启状态
[6 empty] | InduceddraftfanState | 引风机状态 | Motorola LSB | 0 | 5 | 1 | 5 | Cycle | Unsigned | 1 | 0 | 0 | 1 | 0x0 | 0x1 | 0x0 |  |  | 0：关闭状态 1：开启状态
[6 empty] | BaffleState | 挡板状态 | Motorola LSB | 0 | 6 | 1 | 6 | Cycle | Unsigned | 1 | 0 | 0 | 1 | 0x0 | 0x1 | 0x0 |  |  | 0：关闭状态 1：开启状态
[6 empty] | WastedumpMotorState | 垃圾倾倒电机状态 | Motorola LSB | 0 | 7 | 1 | 7 | Cycle | Unsigned | 1 | 0 | 0 | 1 | 0x0 | 0x1 | 0x0 |  |  | 0：关闭状态 1：开启状态
[6 empty] | TurnLightLeftState | 左转向灯状态 | Motorola LSB | 1 | 8 | 1 | 8 | Cycle | Unsigned | 1 | 0 | 0 | 1 | 0x0 | 0x1 | 0x0 |  |  | 0：关闭状态 2：开启状态
[6 empty] | TurnLightRightState | 右转向灯状态 | Motorola LSB | 1 | 9 | 1 | 9 | Cycle | Unsigned | 1 | 0 | 0 | 1 | 0x0 | 0x1 | 0x0 |  |  | 0：关闭状态 3：开启状态
[6 empty] | HeadLightState | 前大灯状态 | Motorola LSB | 1 | 10 | 1 | 10 | Cycle | Unsigned | 1 | 0 | 0 | 1 | 0x0 | 0x1 | 0x0 |  |  | 0：关闭状态 4：开启状态
[6 empty] | BrakeLightState | 刹车灯状态 | Motorola LSB | 1 | 11 | 1 | 11 | Cycle | Unsigned | 1 | 0 | 0 | 1 | 0x0 | 0x1 | 0x0 |  |  | 0：关闭状态 5：开启状态
[6 empty] | ReversingLightState | 倒车灯状态 | Motorola LSB | 1 | 12 | 1 | 12 | Cycle | Unsigned | 1 | 0 | 0 | 1 | 0x0 | 0x1 | 0x0 |  |  | 0：关闭状态 6：开启状态
[6 empty] | DoubleFlashLightState | 双闪灯状态 | Motorola LSB | 1 | 13 | 1 | 13 | Cycle | Unsigned | 1 | 0 | 0 | 1 | 0x0 | 0x1 | 0x0 |  |  | 0：关闭状态 7：开启状态
[6 empty] | TailLightState | 示廓灯状态 | Motorola LSB | 1 | 14 | 1 | 14 | Cycle | Unsigned | 1 | 0 | 0 | 1 | 0x0 | 0x1 | 0x0 |  |  | 0：关闭状态 8：开启状态
[6 empty] | HornCtrlState | 喇叭状态 | Motorola LSB | 1 | 15 | 1 | 15 | Cycle | Unsigned | 1 | 0 | 0 | 1 | 0x0 | 0x1 | 0x0 |  |  | 0：关闭状态 9：开启状态
[6 empty] | LidarSwitchState | 激光雷达开关状态 | Motorola LSB | 2 | 16 | 1 | 16 | Cycle | Unsigned | 1 | 0 | 0 | 1 | 0x0 | 0x1 | 0x0 |  |  | 0：关闭状态 9：开启状态
BCM_201 | Normal | 0x201 | Cycle | 100 | 8
[6 empty] | WheelSpeed_LR | 左后轮速 | Motorola LSB | 3 | 24 | 32 | 7 | Cycle | Unsigned | 0.0001 | -30 | -30 | 30 | 0x0 | 0x927C0 | 0x493E0 |  | rad/s | 物理值负转速代表车轮反转
[6 empty] | WheelSpeed_RR | 右后轮速 | Motorola LSB | 7 | 56 | 32 | 39 | Cycle | Unsigned | 0.0001 | -30 | -30 | 30 | 0x0 | 0x927C0 | 0x493E0 |  | rad/s | 物理值负脉冲代表车轮反转
BCM_202 | Normal | 0x202 | Cycle | 100 | 8
[6 empty] | WheelSpeed_LR_Pulse | 左后轮速脉冲 | Motorola LSB | 1 | 8 | 16 | 7 | Cycle | Unsigned | 1 | -3000 | -3000 | 3000 | 0x0 | 0x1770 | 0xBB8 |  |  | 物理值负脉冲代表车轮反转
[6 empty] | WheelSpeed_RR_Pulse | 右后轮速脉冲 | Motorola LSB | 3 | 24 | 16 | 23 | Cycle | Unsigned | 1 | -3000 | -3000 | 3000 | 0x0 | 0x1770 | 0xBB8 |  |  | 物理值负脉冲代表车轮反转
EPS_401 | Normal | 0x401 | Cycle | 50 | 8
[6 empty] | EpsState | EPS状态 | Motorola LSB | 0 | 0 | 8 | 7 | Cycle | Unsigned | 1 | 0 | 0 | 32 | 0x0 | 0x20 | 0x0 |  |  | 0：停止工作状态 0x10：助力状态 0x20: 自动控制状态 0x01：机械受限状态（自动控制禁止状态） 0x02：机械受限状态（助力模式禁止状态） 0x03：机械受限状态（全功能禁止状态） 0x13：助力状态（自动控制禁止状态） 0x23：自动控制状态（助力模式禁止状态） 0x41：助力状态（手动干涉，自动控制禁止状态）
[6 empty] | StrTorque | 转向力矩 | Motorola LSB | 1 | 8 | 8 | 15 | Cycle | Unsigned | 0.1 | -12.8 | -12.8 | 12.7 | 0x0 | 0xFF | 0x80 |  | Nm | 以右为正
[6 empty] | Eps_Fault_Code1 | EPS故障码1 | Motorola LSB | 2 | 16 | 8 | 23 | Cycle | Unsigned | 1 | 0 | 0 | 255 | 0x0 | 0xFF | 0x0 |  |  | 详见故障码表
[6 empty] | RealStrAngle | 实际转向角度 | Motorola LSB | 4 | 32 | 16 | 31 | Cycle | Unsigned | 1 | -1024 | -1024 | 1024 | 0x0 | 0x800 | 0x400 |  | deg
[6 empty] | AngleCailState | 角度标定状态 | Motorola LSB | 5 | 40 | 8 | 47 | Cycle | Unsigned | 1 | 0 | 0 | 238 | 0x0 | 0xEE | 0x0 |  |  | 0x00: 未进行过角度对中 0x11: 角度对中失败 0x55：已进行过角度对中 0xEE：角度对中成功
[6 empty] | Eps_Fault_Code2 | EPS故障码2 | Motorola LSB | 6 | 48 | 8 | 55 | Cycle | Unsigned | 1 | 0 | 0 | 255 | 0x0 | 0xFF | 0x0 |  |  | 详见故障码表
[6 empty] | CheckSum | 数据校验 | Motorola LSB | 7 | 56 | 8 | 63 | Cycle | Unsigned | 1 | 0 | 0 | 255 | 0x0 | 0xFF | 0x0 |  |  | XOR(Byte0~Byte6)
AVCU_XEP_630 | Normal | 0x630 | Cycle | 50 | 8
外设故障 | [5 empty] | Int_Key_ShortCir_Fault | 人工介入按键输入引脚短路 | Motorola LSB | 0 | 0 | 1 | 0 | Cycle | Unsigned | 1 | 0 | 0 | 1 | 0x0 | 0x1 | 0x0 |  |  | 0：正常 1：故障
[6 empty] | Int_Key_Narrow_Fault | 人工介入按键输入引脚虚接 | Motorola LSB | 0 | 1 | 1 | 1 | Cycle | Unsigned | 1 | 0 | 0 | 1 | 0x0 | 0x1 | 0x0 |  |  | 0：正常 1：故障
[6 empty] | CAN0_Init_Fault | CAN0驱动初始化错误 | Motorola LSB | 0 | 2 | 1 | 2 | Cycle | Unsigned | 1 | 0 | 0 | 1 | 0x0 | 0x1 | 0x0 |  |  | 0：正常 1：故障
[6 empty] | CAN1_Init_Fault | CAN1驱动初始化错误 | Motorola LSB | 0 | 3 | 1 | 3 | Cycle | Unsigned | 1 | 0 | 0 | 1 | 0x0 | 0x1 | 0x0 |  |  | 0：正常 1：故障
[6 empty] | CAN0_Busoff_Fault | CAN0Busoff故障 | Motorola LSB | 0 | 4 | 1 | 4 | Cycle | Unsigned | 1 | 0 | 0 | 1 | 0x0 | 0x1 | 0x0 |  |  | 0：正常 1：故障
[6 empty] | CAN1_Busoff_Fault | CAN1Busoff故障 | Motorola LSB | 0 | 5 | 1 | 5 | Cycle | Unsigned | 1 | 0 | 0 | 1 | 0x0 | 0x1 | 0x0 |  |  | 0：正常 1：故障
[6 empty] | MCU_Abnormal_Reset_Fault | MCU非正常复位故障 | Motorola LSB | 0 | 6 | 1 | 6 | Cycle | Unsigned | 1 | 0 | 0 | 1 | 0x0 | 0x1 | 0x0 |  |  | 0：正常 1：故障
[6 empty] | MCU_EEPROM_Fault | MCUEEPROM故障 | Motorola LSB | 0 | 7 | 1 | 7 | Cycle | Unsigned | 1 | 0 | 0 | 1 | 0x0 | 0x1 | 0x0 |  |  | 0：正常 1：故障
[6 empty] | Brk_Sys_Fault | 制动系统故障 | Motorola LSB | 1 | 8 | 1 | 8 | Cycle | Unsigned | 1 | 0 | 0 | 1 | 0x0 | 0x1 | 0x0 |  |  | 0：正常 1：故障
[6 empty] | Drv_Sys_Fault | 驱动系统故障 | Motorola LSB | 1 | 9 | 1 | 9 | Cycle | Unsigned | 1 | 0 | 0 | 1 | 0x0 | 0x1 | 0x0 |  |  | 0：正常 1：故障
[6 empty] | Device_Fault_Reserved1 | 外设故障保留位1 | Motorola LSB | 1 | 10 | 6 | 15 | Cycle | Unsigned | 1 | 0 | 0 | 63 | 0x0 | 0x3F | 0x0 |  |  | 相应位为1表示故障，0表示正常
[6 empty] | Device_Fault_Reserved2 | 外设故障保留位2 | Motorola LSB | 2 | 16 | 8 | 23 | Cycle | Unsigned | 1 | 0 | 0 | 255 | 0x0 | 0xFF | 0x0 |  |  | 相应位为1表示故障，0表示正常
[6 empty] | Device_Fault_Reserved3 | 外设故障保留位3 | Motorola LSB | 3 | 24 | 8 | 31 | Cycle | Unsigned | 1 | 0 | 0 | 255 | 0x0 | 0xFF | 0x0 |  |  | 相应位为1表示故障，0表示正常
电路故障 | [5 empty] | Circuit_Fault_Reserved1 | 电路故障保留位1 | Motorola LSB | 4 | 32 | 8 | 39 | Cycle | Unsigned | 1 | 0 | 0 | 255 | 0x0 | 0xFF | 0x0 |  |  | 相应位为1表示故障，0表示正常
[6 empty] | Circuit_Fault_Reserved2 | 电路故障保留位2 | Motorola LSB | 5 | 40 | 8 | 47 | Cycle | Unsigned | 1 | 0 | 0 | 255 | 0x0 | 0xFF | 0x0 |  |  | 相应位为1表示故障，0表示正常
[6 empty] | Circuit_Fault_Reserved3 | 电路故障保留位3 | Motorola LSB | 6 | 48 | 8 | 55 | Cycle | Unsigned | 1 | 0 | 0 | 255 | 0x0 | 0xFF | 0x0 |  |  | 相应位为1表示故障，0表示正常
[6 empty] | Circuit_Fault_Reserved4 | 电路故障保留位4 | Motorola LSB | 7 | 56 | 8 | 63 | Cycle | Unsigned | 1 | 0 | 0 | 255 | 0x0 | 0xFF | 0x0 |  |  | 相应位为1表示故障，0表示正常
AVCU_XEP_631 | Normal | 0x631 | Cycle | 50 | 8
电源故障 | [5 empty] | 12V_Pwr_Over_Fault | 12V供电电压高故障 | Motorola LSB | 0 | 0 | 1 | 0 | Cycle | Unsigned | 1 | 0 | 0 | 1 | 0x0 | 0x1 | 0x0 |  |  | 0：正常 1：故障
[6 empty] | 12V_Pwr_Low_Fault | 12V供电电压低故障 | Motorola LSB | 0 | 1 | 1 | 1 | Cycle | Unsigned | 1 | 0 | 0 | 1 | 0x0 | 0x1 | 0x0 |  |  | 0：正常 1：故障
[6 empty] | IGN_Pwr_Over_Fault | IGN供电电压高故障 | Motorola LSB | 0 | 2 | 1 | 2 | Cycle | Unsigned | 1 | 0 | 0 | 1 | 0x0 | 0x1 | 0x0 |  |  | 0：正常 1：故障
[6 empty] | IGN_Pwr_Low_Fault | IGN供电电压低故障 | Motorola LSB | 0 | 3 | 1 | 3 | Cycle | Unsigned | 1 | 0 | 0 | 1 | 0x0 | 0x1 | 0x0 |  |  | 0：正常 1：故障
[6 empty] | 9V_Sys_Over_Fault | 9V系统工作电压高故障 | Motorola LSB | 0 | 4 | 1 | 4 | Cycle | Unsigned | 1 | 0 | 0 | 1 | 0x0 | 0x1 | 0x0 |  |  | 0：正常 1：故障
[6 empty] | 9V_Sys_Low_Fault | 9V系统工作电压低故障 | Motorola LSB | 0 | 5 | 1 | 5 | Cycle | Unsigned | 1 | 0 | 0 | 1 | 0x0 | 0x1 | 0x0 |  |  | 0：正常 1：故障
[6 empty] | Dac_Output_Fault | DA输出电压异常故障 | Motorola LSB | 0 | 6 | 1 | 6 | Cycle | Unsigned | 1 | 0 | 0 | 1 | 0x0 | 0x1 | 0x0 |  |  | 0：正常 1：故障
[6 empty] | VCC_3V3M_Over_Fault | VCC_3V3M电压高故障（MCU） | Motorola LSB | 0 | 7 | 1 | 7 | Cycle | Unsigned | 1 | 0 | 0 | 1 | 0x0 | 0x1 | 0x0 |  |  | 0：正常 1：故障
[6 empty] | VCC_3V3M_Low_Fault | VCC_3V3M电压低故障（MCU） | Motorola LSB | 1 | 8 | 1 | 8 | Cycle | Unsigned | 1 | 0 | 0 | 1 | 0x0 | 0x1 | 0x0 |  |  | 0：正常 1：故障
[6 empty] | VCC_1V8_Over_Fault | VCC_1V8电压高故障(EMMC) | Motorola LSB | 1 | 9 | 1 | 9 | Cycle | Unsigned | 1 | 0 | 0 | 1 | 0x0 | 0x1 | 0x0 |  |  | 0：正常 1：故障
[6 empty] | VCC_1V8_Low_Fault | VCC_1V8电压低故障(EMMC) | Motorola LSB | 1 | 10 | 1 | 10 | Cycle | Unsigned | 1 | 0 | 0 | 1 | 0x0 | 0x1 | 0x0 |  |  | 0：正常 1：故障
[6 empty] | Power_Fault_Reserved1 | 电源故障保留位1 | Motorola LSB | 1 | 11 | 5 | 15 | Cycle | Unsigned | 1 | 0 | 0 | 31 | 0x0 | 0x1F | 0x0 |  |  | 相应位为1表示故障，0表示正常
[6 empty] | Power_Fault_Reserved2 | 电源故障保留位2 | Motorola LSB | 2 | 16 | 8 | 23 | Cycle | Unsigned | 1 | 0 | 0 | 255 | 0x0 | 0xFF | 0x0 |  |  | 相应位为1表示故障，0表示正常
[6 empty] | Power_Fault_Reserved3 | 电源故障保留位3 | Motorola LSB | 3 | 24 | 8 | 31 | Cycle | Unsigned | 1 | 0 | 0 | 255 | 0x0 | 0xFF | 0x0 |  |  | 相应位为1表示故障，0表示正常
通信故障 | [5 empty] | Eps_Com_Fault | 与EPS通信故障 | Motorola LSB | 4 | 32 | 1 | 32 | Cycle | Unsigned | 1 | 0 | 0 | 1 | 0x0 | 0x1 | 0x0 |  |  | 0：正常 1：故障
[6 empty] | Bms_Com_Fault | 与BMS通信故障 | Motorola LSB | 4 | 33 | 1 | 33 | Cycle | Unsigned | 1 | 0 | 0 | 1 | 0x0 | 0x1 | 0x0 |  |  | 0：正常 1：故障
[6 empty] | Bcm_Com_Fault | 与BCM通信故障 | Motorola LSB | 4 | 34 | 1 | 34 | Cycle | Unsigned | 1 | 0 | 0 | 1 | 0x0 | 0x1 | 0x0 |  |  | 0：正常 1：故障
[6 empty] | Avcu(cpu)_Com_Fault | 与AVCU（CPU）通信故障 | Motorola LSB | 4 | 35 | 1 | 35 | Cycle | Unsigned | 1 | 0 | 0 | 1 | 0x0 | 0x1 | 0x0 |  |  | 0：正常 1：故障
[6 empty] | Com_Fault_Reserved1 | 通信故障保留位1 | Motorola LSB | 4 | 36 | 4 | 39 | Cycle | Unsigned | 1 | 0 | 0 | 15 | 0x0 | 0xF | 0x0 |  |  | 相应位为1表示故障，0表示正常
[6 empty] | Com_Fault_Reserved2 | 通信故障保留位2 | Motorola LSB | 5 | 40 | 8 | 47 | Cycle | Unsigned | 1 | 0 | 0 | 255 | 0x0 | 0xFF | 0x0 |  |  | 相应位为1表示故障，0表示正常
其他故障 | [5 empty] | Other_Fault_Reserved1 | 其他故障保留位1 | Motorola LSB | 6 | 48 | 8 | 55 | Cycle | Unsigned | 1 | 0 | 0 | 255 | 0x0 | 0xFF | 0x0 |  |  | 相应位为1表示故障，0表示正常
[6 empty] | Other_Fault_Reserved2 | 其他故障保留位2 | Motorola LSB | 7 | 56 | 8 | 63 | Cycle | Unsigned | 1 | 0 | 0 | 255 | 0x0 | 0xFF | 0x0 |  |  | 相应位为1表示故障，0表示正常
BCM_640 | Normal | 0x640 | Cycle | 50 | 8
外设故障 | [5 empty] | Key_Narrow_Fault | 按键输入引脚虚接 | Motorola LSB | 0 | 0 | 1 | 0 | Cycle | Unsigned | 1 | 0 | 0 | 1 | 0x0 | 0x1 | 0x0 |  |  | 0：正常 1：故障
[6 empty] | CAN0_Init_Fault | CAN0驱动初始化错误 | Motorola LSB | 0 | 1 | 1 | 1 | Cycle | Unsigned | 1 | 0 | 0 | 1 | 0x0 | 0x1 | 0x0 |  |  | 0：正常 1：故障
[6 empty] | CAN1_Init_Fault | CAN1驱动初始化错误 | Motorola LSB | 0 | 2 | 1 | 2 | Cycle | Unsigned | 1 | 0 | 0 | 1 | 0x0 | 0x1 | 0x0 |  |  | 0：正常 1：故障
[6 empty] | Spi0_Init_Fault | Spi0驱动初始化错误 | Motorola LSB | 0 | 3 | 1 | 3 | Cycle | Unsigned | 1 | 0 | 0 | 1 | 0x0 | 0x1 | 0x0 |  |  | 0：正常 1：故障
[6 empty] | Spi1_Init_Fault | Spi1驱动初始化错误 | Motorola LSB | 0 | 4 | 1 | 4 | Cycle | Unsigned | 1 | 0 | 0 | 1 | 0x0 | 0x1 | 0x0 |  |  | 0：正常 1：故障
[6 empty] | IIC_Init_Fault | IIC驱动初始化错误 | Motorola LSB | 0 | 5 | 1 | 5 | Cycle | Unsigned | 1 | 0 | 0 | 1 | 0x0 | 0x1 | 0x0 |  |  | 0：正常 1：故障
[6 empty] | MCU_Abnormal_Reset_Fault | MCU非正常复位故障 | Motorola LSB | 0 | 6 | 1 | 6 | Cycle | Unsigned | 1 | 0 | 0 | 1 | 0x0 | 0x1 | 0x0 |  |  | 0：正常 1：故障
[6 empty] | MCU_EEPROM_Fault | MCUEEPROM故障 | Motorola LSB | 0 | 7 | 1 | 7 | Cycle | Unsigned | 1 | 0 | 0 | 1 | 0x0 | 0x1 | 0x0 |  |  | 0：正常 1：故障
[6 empty] | Side_brush_Motor_TempOver_Fault | 边刷电机过热故障 | Motorola LSB | 1 | 8 | 1 | 8 | Cycle | Unsigned | 1 | 0 | 0 | 1 | 0x0 | 0x1 | 0x0 |  |  | 0：正常 1：故障
[6 empty] | Main_brush_Motor_TempOver_Fault | 主刷电机过热故障 | Motorola LSB | 1 | 9 | 1 | 9 | Cycle | Unsigned | 1 | 0 | 0 | 1 | 0x0 | 0x1 | 0x0 |  |  | 0：正常 1：故障
[6 empty] | Vibratedust_Motor_TempOver_Fault | 振尘电机过热 | Motorola LSB | 1 | 10 | 1 | 10 | Cycle | Unsigned | 1 | 0 | 0 | 1 | 0x0 | 0x2 | 0x0 |  |  | 0：正常 1：故障
[6 empty] | Pushrod_Motor_TempOver_Fault | 推杆电机过热 | Motorola LSB | 1 | 11 | 1 | 11 | Cycle | Unsigned | 1 | 0 | 0 | 1 | 0x0 | 0x3 | 0x0 |  |  | 0：正常 1：故障
[6 empty] | Induceddraftfan_TempOver_Fault | 引风机过热 | Motorola LSB | 1 | 12 | 1 | 12 | Cycle | Unsigned | 1 | 0 | 0 | 1 | 0x0 | 0x4 | 0x0 |  |  | 0：正常 1：故障
[6 empty] | Watering_Motor_TempOver_Fault | 洒水电机过热 | Motorola LSB | 1 | 13 | 1 | 13 | Cycle | Unsigned | 1 | 0 | 0 | 1 | 0x0 | 0x5 | 0x0 |  |  | 0：正常 1：故障
[6 empty] | Device_Fault_Reserved1 | 外设故障保留位1 | Motorola LSB | 1 | 14 | 2 | 15 | Cycle | Unsigned | 1 | 0 | 0 | 3 | 0x0 | 0x3 | 0x0 |  |  | 相应位为1表示故障，0表示正常
[6 empty] | Device_Fault_Reserved2 | 外设故障保留位2 | Motorola LSB | 2 | 16 | 8 | 23 | Cycle | Unsigned | 1 | 0 | 0 | 255 | 0x0 | 0xFF | 0x0 |  |  | 相应位为1表示故障，0表示正常
电路故障 | [5 empty] | LeftPosiLight_ShortCir_Fault | 左示廓灯短路故障 | Motorola LSB | 3 | 24 | 1 | 24 | Cycle | Unsigned | 1 | 0 | 0 | 1 | 0x0 | 0x1 | 0x0 |  |  | 0：正常 1：故障
[6 empty] | LeftPosiLight_OpenCir_Fault | 左示廓灯开路故障 | Motorola LSB | 3 | 25 | 1 | 25 | Cycle | Unsigned | 1 | 0 | 0 | 1 | 0x0 | 0x1 | 0x0 |  |  | 0：正常 1：故障
[6 empty] | RightPosiLight_ShortCir_Fault | 右示廓灯短路故障 | Motorola LSB | 3 | 26 | 1 | 26 | Cycle | Unsigned | 1 | 0 | 0 | 1 | 0x0 | 0x1 | 0x0 |  |  | 0：正常 1：故障
[6 empty] | RightPosiLight_OpenCir_Fault | 右示廓灯开路故障 | Motorola LSB | 3 | 27 | 1 | 27 | Cycle | Unsigned | 1 | 0 | 0 | 1 | 0x0 | 0x1 | 0x0 |  |  | 0：正常 1：故障
[6 empty] | LeftTurnLight_ShortCir_Fault | 左转向灯短路故障 | Motorola LSB | 3 | 28 | 1 | 28 | Cycle | Unsigned | 1 | 0 | 0 | 1 | 0x0 | 0x1 | 0x0 |  |  | 0：正常 1：故障
[6 empty] | LeftTurnLight_OpenCir_Fault | 左转向灯开路故障 | Motorola LSB | 3 | 29 | 1 | 29 | Cycle | Unsigned | 1 | 0 | 0 | 1 | 0x0 | 0x1 | 0x0 |  |  | 0：正常 1：故障
[6 empty] | RightTurnLight_ShortCir_Fault | 右转向灯短路故障 | Motorola LSB | 3 | 30 | 1 | 30 | Cycle | Unsigned | 1 | 0 | 0 | 1 | 0x0 | 0x1 | 0x0 |  |  | 0：正常 1：故障
[6 empty] | RightTurnLight_OpenCir_Fault | 右转向灯开路故障 | Motorola LSB | 3 | 31 | 1 | 31 | Cycle | Unsigned | 1 | 0 | 0 | 1 | 0x0 | 0x1 | 0x0 |  |  | 0：正常 1：故障
[6 empty] | BrkLight_ShortCir_Fault | 制动灯短路故障 | Motorola LSB | 4 | 32 | 1 | 32 | Cycle | Unsigned | 1 | 0 | 0 | 1 | 0x0 | 0x1 | 0x0 |  |  | 0：正常 1：故障
[6 empty] | BrkLight_OpenCir_Fault | 制动灯开路故障 | Motorola LSB | 4 | 33 | 1 | 33 | Cycle | Unsigned | 1 | 0 | 0 | 1 | 0x0 | 0x1 | 0x0 |  |  | 0：正常 1：故障
[6 empty] | RevLight_ShortCir_Fault | 倒车灯短路故障 | Motorola LSB | 4 | 34 | 1 | 34 | Cycle | Unsigned | 1 | 0 | 0 | 1 | 0x0 | 0x1 | 0x0 |  |  | 0：正常 1：故障
[6 empty] | RevLight_OpenCir_Fault | 倒车灯开路故障 | Motorola LSB | 4 | 35 | 1 | 35 | Cycle | Unsigned | 1 | 0 | 0 | 1 | 0x0 | 0x1 | 0x0 |  |  | 0：正常 1：故障
[6 empty] | HeadLight_ShortCir_Fault | 前大灯短路故障 | Motorola LSB | 4 | 36 | 1 | 36 | Cycle | Unsigned | 1 | 0 | 0 | 1 | 0x0 | 0x1 | 0x0 |  |  | 0：正常 1：故障
[6 empty] | HeadLight_OpenCir_Fault | 前大灯开路故障 | Motorola LSB | 4 | 37 | 1 | 37 | Cycle | Unsigned | 1 | 0 | 0 | 1 | 0x0 | 0x1 | 0x0 |  |  | 0：正常 1：故障
[6 empty] | Horn_ShortCir_Fault | 喇叭短路故障 | Motorola LSB | 4 | 38 | 1 | 38 | Cycle | Unsigned | 1 | 0 | 0 | 1 | 0x0 | 0x1 | 0x0 |  |  | 0：正常 1：故障
[6 empty] | Horn_OpenCir_Fault | 喇叭开路故障 | Motorola LSB | 4 | 39 | 1 | 39 | Cycle | Unsigned | 1 | 0 | 0 | 1 | 0x0 | 0x1 | 0x0 |  |  | 0：正常 1：故障
[6 empty] | Main_brush_Motor_Circuit_Fault | 主刷电机电路故障 | Motorola LSB | 5 | 40 | 1 | 40 | Cycle | Unsigned | 1 | 0 | 0 | 1 | 0x0 | 0x1 | 0x0 |  |  | 0：正常 1：故障
[6 empty] | Side_brush_Motor_Circuit_Fault | 边刷电机电路故障 | Motorola LSB | 5 | 41 | 1 | 41 | Cycle | Unsigned | 1 | 0 | 0 | 1 | 0x0 | 0x1 | 0x0 |  |  | 0：正常 1：故障
[6 empty] | Vibratedust_Motor_Circuit_Fault | 振尘电机电路故障 | Motorola LSB | 5 | 42 | 1 | 42 | Cycle | Unsigned | 1 | 0 | 0 | 1 | 0x0 | 0x1 | 0x0 |  |  | 0：正常 1：故障
[6 empty] | Pushrod_Motor_Circuit_Fault | 推杆电机电路故障 | Motorola LSB | 5 | 43 | 1 | 43 | Cycle | Unsigned | 1 | 0 | 0 | 1 | 0x0 | 0x1 | 0x0 |  |  | 0：正常 1：故障
[6 empty] | Induceddraftfan_Circuit_Fault | 引风机电路故障 | Motorola LSB | 5 | 44 | 1 | 44 | Cycle | Unsigned | 1 | 0 | 0 | 1 | 0x0 | 0x1 | 0x0 |  |  | 0：正常 1：故障
[6 empty] | Watering_Motor_Circuit_Fault | 洒水电机电路故障 | Motorola LSB | 5 | 45 | 1 | 45 | Cycle | Unsigned | 1 | 0 | 0 | 1 | 0x0 | 0x1 | 0x0 |  |  | 0：正常 1：故障
[6 empty] | LeftEncoder_OpenCir_Fault | 左轮速计开路故障 | Motorola LSB | 5 | 46 | 1 | 46 | Cycle | Unsigned | 1 | 0 | 0 | 1 | 0x0 | 0x1 | 0x0 |  |  | 0：正常 1：故障
[6 empty] | LeftEncoder_ShortCir_Fault | 左轮速计短路故障 | Motorola LSB | 5 | 47 | 1 | 47 | Cycle | Unsigned | 1 | 0 | 0 | 1 | 0x0 | 0x1 | 0x0 |  |  | 0：正常 1：故障
[6 empty] | RightEncoder_OpenCir_Fault | 右轮速计开路故障 | Motorola LSB | 6 | 48 | 1 | 48 | Cycle | Unsigned | 1 | 0 | 0 | 1 | 0x0 | 0x1 | 0x0 |  |  | 0：正常 1：故障
[6 empty] | RightEncoder_ShortCir_Fault | 右轮速计短路故障 | Motorola LSB | 6 | 49 | 1 | 49 | Cycle | Unsigned | 1 | 0 | 0 | 1 | 0x0 | 0x1 | 0x0 |  |  | 0：正常 1：故障
[6 empty] | UpLidar_OpenCir_Fault | 顶雷达开路故障 | Motorola LSB | 6 | 50 | 1 | 50 | Cycle | Unsigned | 1 | 0 | 0 | 1 | 0x0 | 0x1 | 0x0 |  |  | 0：正常 1：故障
[6 empty] | Uplidar_ShortCir_Fault | 顶雷达短路故障 | Motorola LSB | 6 | 51 | 1 | 51 | Cycle | Unsigned | 1 | 0 | 0 | 1 | 0x0 | 0x1 | 0x0 |  |  | 0：正常 1：故障
[6 empty] | RemoteRxModule_OpenCir_Fault | 遥控器接收模块开路故障 | Motorola LSB | 6 | 52 | 1 | 52 | Cycle | Unsigned | 1 | 0 | 0 | 1 | 0x0 | 0x1 | 0x0 |  |  | 0：正常 1：故障
[6 empty] | RemoteRxModule_ShortCir_Fault | 遥控器接收模块短路故障 | Motorola LSB | 6 | 53 | 1 | 53 | Cycle | Unsigned | 1 | 0 | 0 | 1 | 0x0 | 0x1 | 0x0 |  |  | 0：正常 1：故障
[6 empty] | Circuit_Fault_Reserved1 | 电路故障保留位1 | Motorola LSB | 6 | 54 | 2 | 55 | Cycle | Unsigned | 1 | 0 | 0 | 3 | 0x0 | 0x3 | 0x0 |  |  | 相应位为1表示故障，0表示正常
[6 empty] | Circuit_Fault_Reserved2 | 电路故障保留位2 | Motorola LSB | 7 | 56 | 8 | 63 | Cycle | Unsigned | 1 | 0 | 0 | 255 | 0x0 | 0xFF | 0x0 |  |  | 相应位为1表示故障，0表示正常
BCM_641 | Normal | 0x641 | Cycle | 50 | 8
电源故障 | [5 empty] | 12V_Pwr_Over_Fault | 12V供电电压高故障 | Motorola LSB | 0 | 0 | 1 | 0 | Cycle | Unsigned | 1 | 0 | 0 | 1 | 0x0 | 0x1 | 0x0 |  |  | 0：正常 1：故障
[6 empty] | 12V_Pwr_Low_Fault | 12V供电电压低故障 | Motorola LSB | 0 | 1 | 1 | 1 | Cycle | Unsigned | 1 | 0 | 0 | 1 | 0x0 | 0x1 | 0x0 |  |  | 0：正常 1：故障
[6 empty] | Lidar_Pwr_Over_Fault | 雷达供电电压高故障 | Motorola LSB | 0 | 2 | 1 | 2 | Cycle | Unsigned | 1 | 0 | 0 | 1 | 0x0 | 0x1 | 0x0 |  |  | 0：正常 1：故障
[6 empty] | Lidar_Pwr_Low_Fault | 雷达供电电压低故障 | Motorola LSB | 0 | 3 | 1 | 3 | Cycle | Unsigned | 1 | 0 | 0 | 1 | 0x0 | 0x1 | 0x0 |  |  | 0：正常 1：故障
[6 empty] | UpLidar_OutputVol_Over_Fault | 顶雷达输出电压高故障 | Motorola LSB | 0 | 4 | 1 | 4 | Cycle | Unsigned | 1 | 0 | 0 | 1 | 0x0 | 0x1 | 0x0 |  |  | 0：正常 1：故障
[6 empty] | UpLidar_OutputVol_Low_Fault | 顶雷达输出电压低故障 | Motorola LSB | 0 | 5 | 1 | 5 | Cycle | Unsigned | 1 | 0 | 0 | 1 | 0x0 | 0x1 | 0x0 |  |  | 0：正常 1：故障
[6 empty] | Light_Pwr_Over_Fault | 灯光工作电压高故障 | Motorola LSB | 0 | 6 | 1 | 6 | Cycle | Unsigned | 1 | 0 | 0 | 1 | 0x0 | 0x1 | 0x0 |  |  | 0：正常 1：故障
[6 empty] | Light_Pwr_Low_Fault | 灯光工作电压低故障 | Motorola LSB | 0 | 7 | 1 | 7 | Cycle | Unsigned | 1 | 0 | 0 | 1 | 0x0 | 0x1 | 0x0 |  |  | 0：正常 1：故障
[6 empty] | Bcm_Mcu_5V5M_Over_Fault | BCM_MCU_5V5M电压高故障 | Motorola LSB | 1 | 8 | 1 | 8 | Cycle | Unsigned | 1 | 0 | 0 | 1 | 0x0 | 0x1 | 0x0 |  |  | 0：正常 1：故障
[6 empty] | Bcm_Mcu_5V5M_Low_Fault | BCM_MCU_5V5M电压低故障 | Motorola LSB | 1 | 9 | 1 | 9 | Cycle | Unsigned | 1 | 0 | 0 | 1 | 0x0 | 0x1 | 0x0 |  |  | 0：正常 1：故障
[6 empty] | Power_Fault_Reserved1 | 电源故障保留位1 | Motorola LSB | 1 | 10 | 6 | 15 | Cycle | Unsigned | 1 | 0 | 0 | 63 | 0x0 | 0x3F | 0x0 |  |  | 相应位为1表示故障，0表示正常
[6 empty] | Power_Fault_Reserved2 | 电源故障保留位2 | Motorola LSB | 2 | 16 | 8 | 23 | Cycle | Unsigned | 1 | 0 | 0 | 255 | 0x0 | 0xFF | 0x0 |  |  | 相应位为1表示故障，0表示正常
通信故障 | [5 empty] | CAN0_Message_Tx_Overtime_Fault | CAN0应用报文发送超时 | Motorola LSB | 3 | 24 | 1 | 24 | Cycle | Unsigned | 1 | 0 | 0 | 1 | 0x0 | 0x1 | 0x0 |  |  | 0：正常 1：故障
[6 empty] | CAN1_Message_Tx_Overtime_Fault | CAN1应用报文发送超时 | Motorola LSB | 3 | 25 | 1 | 25 | Cycle | Unsigned | 1 | 0 | 0 | 1 | 0x0 | 0x1 | 0x0 |  |  | 0：正常 1：故障
[6 empty] | CAN0_Message_Rx_Overtime_Fault | CAN0应用报文接收超时 | Motorola LSB | 3 | 26 | 1 | 26 | Cycle | Unsigned | 1 | 0 | 0 | 1 | 0x0 | 0x1 | 0x0 |  |  | 0：正常 1：故障
[6 empty] | CAN1_Message_Rx_Overtime_Fault | CAN1应用报文接收超时 | Motorola LSB | 3 | 27 | 1 | 27 | Cycle | Unsigned | 1 | 0 | 0 | 1 | 0x0 | 0x1 | 0x0 |  |  | 0：正常 1：故障
[6 empty] | Avcu(mcu)_Com_Fault | 与AVCU（MCU）通信故障 | Motorola LSB | 3 | 28 | 1 | 28 | Cycle | Unsigned | 1 | 0 | 0 | 1 | 0x0 | 0x1 | 0x0 |  |  | 0：正常 1：故障
[6 empty] | Tx2_Com_Fault | 与Tx2通信故障 | Motorola LSB | 3 | 29 | 1 | 29 | Cycle | Unsigned | 1 | 0 | 0 | 1 | 0x0 | 0x1 | 0x0 |  |  | 0：正常 1：故障
[6 empty] | Ult_Com_Fault | 与超声波通信故障 | Motorola LSB | 3 | 30 | 1 | 30 | Cycle | Unsigned | 1 | 0 | 0 | 1 | 0x0 | 0x1 | 0x0 |  |  | 0：正常 1：故障
[6 empty] | Clean_Motor_Com_Fault | 清扫电机通信故障（SPI) | Motorola LSB | 3 | 31 | 1 | 31 | Cycle | Unsigned | 1 | 0 | 0 | 1 | 0x0 | 0x1 | 0x0 |  |  | 0：正常 1：故障
[6 empty] | Remote_RxModule_Com_Fault | 手柄遥控器接收模块通信故障（SPI) | Motorola LSB | 4 | 32 | 1 | 32 | Cycle | Unsigned | 1 | 0 | 0 | 1 | 0x0 | 0x1 | 0x0 |  |  | 0：正常 1：故障
[6 empty] | Gsensor_Com_Fault | 加速计通信故障（IIC） | Motorola LSB | 4 | 33 | 1 | 33 | Cycle | Unsigned | 1 | 0 | 0 | 1 | 0x0 | 0x1 | 0x0 |  |  | 0：正常 1：故障
[6 empty] | Com_Fault_Reserved1 | 通信故障保留字节1 | Motorola LSB | 4 | 34 | 6 | 39 | Cycle | Unsigned | 1 | 0 | 0 | 63 | 0x0 | 0x3F | 0x0 |  |  | 相应位为1表示故障，0表示正常
[6 empty] | Com_Fault_Reserved2 | 通信故障保留字节2 | Motorola LSB | 5 | 40 | 8 | 47 | Cycle | Unsigned | 1 | 0 | 0 | 255 | 0x0 | 0xFF | 0x0 |  |  | 相应位为1表示故障，0表示正常
其他故障 | [5 empty] | Other_Fault_Reserved1 | 其他故障保留字节1 | Motorola LSB | 6 | 48 | 8 | 55 | Cycle | Unsigned | 1 | 0 | 0 | 255 | 0x0 | 0xFF | 0x0 |  |  | 相应位为1表示故障，0表示正常
[6 empty] | Other_Fault_Reserved2 | 其他故障保留字节2 | Motorola LSB | 7 | 56 | 8 | 63 | Cycle | Unsigned | 1 | 0 | 0 | 255 | 0x0 | 0xFF | 0x0 |  |  | 相应位为1表示故障，0表示正常
BMS_501 | Normal | 0x501 | Cycle | 200 | 8
[6 empty] | BatTotalVol | 电池组总电压 | Motorola LSB | 1 | 8 | 16 | 7 | Cycle | Unsigned | 0.01 | 0 | 0 | 3000 | 0x0 | 0xBB8 | 0x0 |  | V
[6 empty] | BatTotalCur | 电池组总电流 | Motorola LSB | 3 | 24 | 16 | 23 | Cycle | Unsigned | 0.1 | -3200 | -3200 | 3353.5 | 0x0 | 0xFFFF | 0x7D00 |  | A | 物理值负电流表示充电
[6 empty] | BatSoc | 电池组Soc | Motorola LSB | 5 | 40 | 16 | 39 | Cycle | Unsigned | 0.1 | 0 | 0 | 100 | 0x0 | 0x3E8 | 0x0 |  | %
[6 empty] | SysStatus1 | 系统状态1 | Motorola LSB | 6 | 48 | 8 | 55 | Cycle | Unsigned | 1 | 0 | 0 | 255 | 0x0 | 0xFF | 0x0 |  |  | Bit0：单体过充 Bit1：单体过放 Bit2：温度过高 Bit3：放电过流 Bit4：SOC过低 Bit5：绝缘低 Bit6：绝缘过低 Bit7：通信中断 0为事件假，1为事件真
[6 empty] | SysStatus2 | 系统状态2 | Motorola LSB | 7 | 56 | 8 | 63 | Cycle | Unsigned | 1 | 0 | 0 | 255 | 0x0 | 0xFF | 0x0 |  |  | Bit0：总压过高 Bit1：总压过低 Bit2：充电过流 Bit3：温度过低 Bit4：温差过大 Bit5：压差过大 Bit6：温升过快 Bit7：短路保护 0为事件假，1为事件真
BMS_502 | Normal | 0x502 | Cycle | 200 | 8
[6 empty] | MaxCellVol | 最高单体电压 | Motorola LSB | 1 | 8 | 16 | 7 | Cycle | Unsigned | 0.001 | 0 | 0 | 10 | 0x0 | 0x2710 | 0x0 |  | V
[6 empty] | MaxCellVolID | 最高单体电压串号 | Motorola LSB | 2 | 16 | 8 | 23 | Cycle | Unsigned | 1 | 0 | 0 | 255 | 0x0 | 0xFF | 0x80
[6 empty] | MinCellVol | 最低单体电压 | Motorola LSB | 4 | 32 | 16 | 31 | Cycle | Unsigned | 0.001 | 0 | 0 | 10 | 0x0 | 0x2710 | 0x400 |  | V
[6 empty] | MinCellVolID | 最低单体电压串号 | Motorola LSB | 5 | 40 | 8 | 47 | Cycle | Unsigned | 1 | 0 | 0 | 255 | 0x0 | 0xFF | 0x0
BMS_503 | Normal | 0x503 | Cycle | 200 | 8
[6 empty] | MaxBatTemp | 电池组最高温度 | Motorola LSB | 0 | 0 | 8 | 7 | Cycle | Unsigned | 1 | -40 | -40 | 210 | 0x0 | 0xD2 | 0x28 |  | ℃
[6 empty] | MaxBatTempID | 电池组最高串号 | Motorola LSB | 1 | 8 | 8 | 15 | Cycle | Unsigned | 1 | 0 | 0 | 255 | 0x0 | 0xFF | 0x0
[6 empty] | BmsSelfCheck | BMS自检状态 | Motorola LSB | 2 | 22 | 2 | 23 | Cycle | Unsigned | 1 | 0 | 0 | 2 | 0x0 | 0x2 | 0x0 |  |  | 0x0：正在自检 0x1：自检完成 0x2：自检失败
[6 empty] | MinBatTemp | 电池组最低温度 | Motorola LSB | 3 | 24 | 8 | 31 | Cycle | Unsigned | 1 | -40 | -40 | 210 | 0x0 | 0xD2 | 0x28 |  | ℃
[6 empty] | MaxBatTempID | 电池组最高串号 | Motorola LSB | 4 | 32 | 8 | 39 | Cycle | Unsigned | 1 | 0 | 0 | 255 | 0x0 | 0xFF | 0x0
[6 empty] | ChargeLinkState | 充电线连接状态 | Motorola LSB | 5 | 46 | 2 | 47 | Cycle | Unsigned | 1 | 0 | 0 | 3 | 0x0 | 0x3 | 0x0 |  |  | 0x0：充电线未连接 0x3：连接
[6 empty] | BatteryType | 电池类型 | Motorola LSB | 5 | 43 | 2 | 44 | Cycle | Unsigned | 1 | 0 | 0 | 3 | 0x0 | 0x3 | 0x0 |  |  | 0x0：磷酸铁锂 0x1：锰酸锂 0x2：三元锂 0x3：混合三元锂
[6 empty] | PosiInsuResis | 正极绝缘阻值 | Motorola LSB | 7 | 56 | 16 | 55 | Cycle | Unsigned | 0.1 | 0 | 0 | 6553.5 | 0x0 | 0xFFFF | 0x0 |  | KΩ
BMS_504 | Normal | 0x504 | Cycle | 200 | 8
[6 empty] | NagInsuResis | 负极绝缘阻值 | Motorola LSB | 1 | 8 | 16 | 7 | Cycle | Unsigned | 0.1 | 0 | 0 | 6553.5 | 0x0 | 0xFFFF | 0x0 |  | KΩ
[6 empty] | BatHealthState | 电池健康状况 | Motorola LSB | 3 | 24 | 16 | 23 | Cycle | Unsigned | 0.1 | 0 | 0 | 100 | 0x0 | 0x3E8 | 0x0 |  | %
[6 empty] | Sys_Status3 | 系统状态3 | Motorola LSB | 4 | 32 | 8 | 39 | Cycle | Unsigned | 1 | 0 | 0 | 255 | 0x0 | 0xFF | 0x0 |  |  | Bit0：总正继电器状态 Bit1：预充继电器状态 Bit2：充电继电器状态 Bit3：加热继电器状态 0为正常，1为故障
[6 empty] | Run_Mode | 运行模式 | Motorola LSB | 5 | 45 | 1 | 45 | Cycle | Unsigned | 1 | 0 | 0 | 1 | 0x0 | 0x1 | 0x0 |  |  | 0x0: 充电状态 0x1: 放电状态
[6 empty] | AC_CC | 慢充CC状态 | Motorola LSB | 5 | 47 | 1 | 47 | Cycle | Unsigned | 1 | 0 | 0 | 1 | 0x0 | 0x1 | 0x0 |  |  | 0x0: 无效 0x1: 有效
[6 empty] | Resi_Energy | 剩余能量 | Motorola LSB | 7 | 56 | 16 | 55 | Cycle | Unsigned | 0.1 | 0 | 0 | 100 | 0x0 | 0x64 | 0x0 |  | Kwh
BMS_521 | Normal | 0x521 | Cycle | 200 | 8
[6 empty] | FirstTempPoint | 第一个温度点温度 | Motorola LSB | 0 | 8 | 8 | 7 | Cycle | Unsigned | 1 | -40 | -40 | 210 | 0x0 | 0xFA | 0x28 |  | ℃
[6 empty] | SecondTempPoint | 第二个温度点温度 | Motorola LSB | 1 | 8 | 8 | 15 | Cycle | Unsigned | 1 | -40 | -40 | 210 | 0x0 | 0xFA | 0x28 |  | ℃
[6 empty] | ThirdTempPoint | 第三个温度点温度 | Motorola LSB | 2 | 16 | 8 | 23 | Cycle | Unsigned | 1 | -40 | -40 | 210 | 0x0 | 0xFA | 0x28 |  | ℃
[6 empty] | FourthTempPoint | 第四个温度点温度 | Motorola LSB | 3 | 24 | 8 | 31 | Cycle | Unsigned | 1 | -40 | -40 | 210 | 0x0 | 0xFA | 0x28 |  | ℃
BMS_522 | Normal | 0x522 | Cycle | 200 | 8
[6 empty] | FirstSingalCellVol | 第一个单体电芯电压 | Motorola LSB | 1 | 8 | 16 | 7 | Cycle | Unsigned | 0.001 | 0 | 0 | 10 | 0x0 | 0x2710 | 0 |  | V
[6 empty] | SecondSingalCellVol | 第二个单体电芯电压 | Motorola LSB | 3 | 24 | 16 | 23 | Cycle | Unsigned | 0.001 | 0 | 0 | 10 | 0x0 | 0x2710 | 0 |  | V
[6 empty] | ThirdSingalCellVol | 第三个单体电芯电压 | Motorola LSB | 5 | 40 | 16 | 39 | Cycle | Unsigned | 0.001 | 0 | 0 | 10 | 0x0 | 0x2710 | 0 |  | V
[6 empty] | FourthSingalCellVol | 第四个单体电芯电压 | Motorola LSB | 7 | 56 | 16 | 55 | Cycle | Unsigned | 0.001 | 0 | 0 | 10 | 0x0 | 0x2710 | 0 |  | V
BMS_523 | Normal | 0x523 | Cycle | 200 | 8
[6 empty] | FifthSingalCellVol | 第五个单体电芯电压 | Motorola LSB | 1 | 8 | 16 | 7 | Cycle | Unsigned | 0.001 | 0 | 0 | 10 | 0x0 | 0x2710 | 0 |  | V
[6 empty] | SixthSingalCellVol | 第六个单体电芯电压 | Motorola LSB | 3 | 24 | 16 | 23 | Cycle | Unsigned | 0.001 | 0 | 0 | 10 | 0x0 | 0x2710 | 0 |  | V
[6 empty] | SeventhSingalCellVol | 第七个单体电芯电压 | Motorola LSB | 5 | 40 | 16 | 39 | Cycle | Unsigned | 0.001 | 0 | 0 | 10 | 0x0 | 0x2710 | 0 |  | V
[6 empty] | ChargeTemoPoint | 慢充充电枪温度 | Motorola LSB LSB | 6 | 48 | 8 | 55 | Cycle | Unsigned | 1 | -40 | -40 | 210 | 0x0 | 0xFA | 0x28 |  | ℃